## Sheet1
Special Thanks to Marty Escarcega
CENTROID Gray Code Lathe Turret Parameter Calculator
Instructions for Use:
BIT | BCD Bit Value | Tool 1 | Tool 1 BCD Value | Tool 2 | Tool 2 BCD Value | Tool 3 | Tool 3 BCD Value | Tool 4 | Tool 4 BDC Value | Tool 5 | Tool 5 BCD Value | Tool 6 | Tool 6 BCD Value | Tool 7 | Tool 7 BCD Value | Tool 8 | Tool 8 BCD Value | Input your truth table under the tool columns. BCD value for each tool will be calculated for you and displayed on the parameter settings row below.
1 | 1 | 1 | 1 | 1 | 1 | 0 | 0 | 0 | 0 | 1 | 1 | 1 | 1 | 0 | 0 | 0 | 0 | In the Centroid Diagnostic screen (Alt-I) Green=On (1) and Red=Off (0)
2 | 2 | 1 | 2 | 1 | 2 | 1 | 2 | 0 | 0 | 0 | 0 | 0 | 0 | 0 | 0 | 1 | 2
3 | 4 | 1 | 4 | 0 | 0 | 0 | 0 | 0 | 0 | 0 | 0 | 1 | 4 | 1 | 4 | 1 | 4 | True = 1
4 | 8 | 0 | 0 | 0 | 0 | 0 | 0 | 0 | 0 | 0 | 0 | 0 | 0 | 0 | 0 | 0 | 0 | False = 0
PARAMETER SETTINGS--> |  | P 831= | 7 | P 832= | 3 | P 833= | 2 | P 834= | 0 | P 835= | 1 | P 836= | 5 | P 837= | 4 | P 838= | 6
BIT | BCD Bit Value | Tool 9 | Tool 9 BCD Value | Tool 10 | Tool 10 BCD Value | Tool 11 | Tool 11 BCD Value | Tool 12 | Tool 12 BDC Value | Tool 13 | Tool 13 BCD Value | Tool 14 | Tool 14 BCD Value | Tool 15 | Tool 15 BCD Value | Tool 16 | Tool 16 BCD Value
1 | 1 | 1 | 1 | 1 | 1 | 0 | 0 | 0 | 0 | 1 | 1 | 1 | 1 | 0 | 0 | 0 | 0
2 | 2 | 1 | 2 | 1 | 2 | 1 | 2 | 0 | 0 | 0 | 0 | 0 | 0 | 0 | 0 | 1 | 2
3 | 4 | 1 | 4 | 0 | 0 | 0 | 0 | 0 | 0 | 0 | 0 | 1 | 4 | 1 | 4 | 1 | 4
4 | 8 | 1 | 8 | 1 | 8 | 1 | 8 | 1 | 8 | 1 | 8 | 1 | 8 | 1 | 8 | 1 | 8
PARAMETER SETTINGS--> |  | P 839= | 15 | P 840= | 11 | P 841= | 10 | P 842= | 8 | P 843= | 9 | P 844= | 13 | P 845= | 12 | P 846= | 14